## 工程总预算表
工程总预算表
表Ⅳ.1-1 |  |  | 单位：万元
序号 | 投资或费用项目名称 | 建筑和安 装工程投资 | 设备费 | 费用 | 合计 | 占工程总投资/%
1 | 工程部分投资费用 | 349.45 |  | 88.37 | 437.82 | 100
1.1 | 工程部分投资 | 349.45 |  |  | 349.45 | 79.8
1.1.1 | 建筑工程投资 | 335.87 |  |  | 335.87 | 76.7
1.1.2 | 机电设备及安装工程投资
1.1.3 | 金属结构设备及安装工程投资
1.1.4 | 施工临时工程投资 | 13.58 |  |  | 13.58 | 3.1
1.2 | 独立费用 |  |  | 75.62 | 75.62 | 17.3
1.3 | 预备费 |  |  | 12.75 | 12.75 | 2.9
1.3.1 | 基本预备费 |  |  | 12.75 | 12.75 | 2.9
1.3.2 | 价差预备费
1.4 | 建设期融资利息
2 | 专项部分投资费用
2.1 | 建设征地和移民安置补偿专项投资费用
2.1.1 | 补偿补助费
2.1.2 | 工程建设项目投资
2.1.3 | 其他费用
2.1.4 | 预备费
基本预备费
价差预备费
2.1.5 | 有关税费
2.2 | 水土保持工程专项投资费用
2.2.1 | 措施项目投资
2.2.2 | 独立费用
2.2.3 | 预备费
基本预备费
价差预备费
2.2.4 | 水土保持设施补偿费
2.3 | 环境保护工程专项投资费用
2.3.1 | 措施项目投资
2.3.2 | 独立费用
2.3.3 | 预备费
基本预备费
价差预备费
3 | 独立投资
| 工程静态投资 | 349.45 |  | 88.37 | 437.82 | 100
| 工程总投资 | 349.45 |  | 88.37 | 437.82 | 100
3

## 工程部分总预算表
工程部分总预算表
表Ⅳ.1-2 |  |  | 单位：万元
序号 | 投资或费用项目名称 | 建筑和安 装工程投资 | 设备费 | 费用 | 合计 | 占工程部分总投资/%
1 | 工程部分投资 | 349.45 |  |  | 349.45 | 79.8
1.1 | 建筑工程投资 | 335.87 |  |  | 335.87 | 76.7
| 削方及支档工程 | 243.49 |  |  | 243.49 | 55.6
| 排水工程 | 20.75 |  |  | 20.75 | 4.7
| 整平覆土工程 | 63.27 |  |  | 63.27 | 14.5
| 绿化工程 | 8.36 |  |  | 8.36 | 1.9
1.2 | 机电设备及安装工程投资
1.3 | 金属结构设备及安装工程投资
1.4 | 施工临时工程投资 | 13.58 |  |  | 13.58 | 3.1
| 临时道路 | 1.5 |  |  | 1.5 | 0.3
| 临时房屋 | 2 |  |  | 2 | 0.5
| 其他临时工程 | 10.08 |  |  | 10.08 | 2.3
2 | 独立费用 |  |  | 75.62 | 75.62 | 17.3
2.1 | 建设管理费 |  |  | 40.67 | 40.67 | 9.3
2.2 | 科研勘察设计费 |  |  | 34.95 | 34.95 | 8
3 | 预备费 |  |  | 12.75 | 12.75 | 2.9
3.1 | 基本预备费 |  |  | 12.75 | 12.75 | 2.9
3.2 | 价差预备费
4 | 建设期融资利息
| 工程部分静态投资 | 349.45 |  | 88.37 | 437.82 | 100
| 工程部分总投资 | 349.45 |  | 88.37 | 437.82 | 100
4

## 建筑工程预算表
建筑工程预算表
表Ⅳ.1-3
序号 | 单价 表号 | 项目名称 | 计量 单位 | 工程量或 设计参数 | 工程单价或 单位投资扩 大指标(金额元) | 合计/万元
1 |  | 削方及支档工程 |  |  |  | 243.49
1.1 |  | 坡面削方 |  |  |  | 229.95
1.1.1 | 1 | 坡面石方开挖 | m³ | 117828 | 18.05 | 212.68
1.1.2 | 2 | 坡面石渣开挖 | m³ | 50497 | 3.42 | 17.27
1.2 |  | D1、D2浆砌石挡墙（L=181m） |  |  |  | 13.54
1.2.1 | 3 | 基础石方开挖（55%） | m³ | 251 | 103.89 | 2.61
1.2.2 | 4 | 基础土方开挖（45%） | m³ | 205 | 23.48 | 0.48
1.2.3 | 5 | M7.5浆砌石 | m³ | 211 | 449.31 | 9.48
1.2.4 | 6 | C15砼压顶 | ㎡ | 107 | 15.86 | 0.17
1.2.5 | 7 | 石渣回填 | m³ | 105 | 19.47 | 0.2
1.2.6 | 8 | 反滤层 | m³ | 23 | 217.73 | 0.5
1.2.7 |  | 泄水管 | m | 72 | 12 | 0.09
1.2.8 | 9 | 伸缩缝 | ㎡ | 17 | 3.11 | 0.01
2 |  | 排水工程 |  |  |  | 20.75
2.1 |  | S1排水沟（620m) |  |  |  | 19.76
2.1.1 | 3 | 基础石方开挖（40%） | m³ | 233 | 103.89 | 2.42
2.1.2 | 4 | 基础土方开挖（60%） | m³ | 350 | 23.48 | 0.82
2.1.3 | 10 | M7.5浆砌块石 | m³ | 335 | 416.41 | 13.95
2.1.4 | 6 | C15砼抹面 | ㎡ | 1116 | 15.86 | 1.77
2.1.5 | 11 | 伸缩缝 | ㎡ | 33.5 | 162.55 | 0.54
2.1.6 | 7 | 石渣回填 | m³ | 135 | 19.47 | 0.26
2.2 |  | 消力池（7座） |  |  |  | 0.99
2.2.1 | 12 | 现浇C20混凝土 | m³ | 14 | 513.52 | 0.72
2.2.2 | 13 | 模板 | ㎡ | 17 | 58.56 | 0.1
2.2.3 | 3 | 基础石方开挖（40%） | m³ | 11 | 103.89 | 0.11
2.2.4 | 4 | 基础土方开挖（60%） | m³ | 16 | 23.48 | 0.04
2.2.5 | 7 | 石渣回填 | m³ | 9 | 19.47 | 0.02
3 |  | 整平覆土工程 |  |  |  | 63.27
3.1 |  | 场地覆土整平 |  |  |  | 41.91
3.1.1 | 14 | 石渣挖、运、整平（500m内） | m³ | 10205 | 30.04 | 30.66
3.1.2 | 15 | 覆土整平（厚度0.3m，外购土源） | m³ | 2233 | 45.59 | 10.18
3.1.3 |  | 土壤培肥 | kg | 3551 | 3 | 1.07
5
建筑工程预算表
表Ⅳ.1-3
序号 | 单价 表号 | 项目名称 | 计量 单位 | 工程量或 设计参数 | 工程单价或 单位投资扩 大指标(金额元) | 合计/万元
3.2 |  | 平台覆土整平 |  |  |  | 21.36
3.2.1 | 16 | 安砌植生袋 | m³ | 387 | 210.39 | 8.14
3.2.2 | 15 | 覆土整平（厚度0.5m，外购土源） | m³ | 2737 | 45.59 | 12.48
3.2.3 |  | 土壤培肥 | kg | 2463 | 3 | 0.74
4 |  | 绿化工程 |  |  |  | 8.36
4.1 |  | 植树 |  |  |  | 2.31
4.1.1 | 17 | 穴状整地 | 个 | 2433 | 1.85 | 0.45
4.1.2 | 18 | 带土球种植刺槐（苗高1.0m） | 株 | 1217 | 7.63 | 0.93
4.1.3 | 19 | 带土球种植侧柏（苗高1.0m） | 株 | 1217 | 7.63 | 0.93
4.2 | 20 | 种植爬山虎 | 株 | 3226 | 2.8 | 0.9
4.3 | 21 | 种植常春藤 | 株 | 3226 | 3.36 | 1.08
4.4 | 22 | 撒播草籽 | h㎡ | 1.3 | 7544.84 | 0.98
4.5 |  | 植物养护 |  |  |  | 3.09
4.5.1 | 23 | 草皮养护 | ㎡ | 12924 | 1.55 | 2
4.5.2 | 24 | 灌木养护 | 株 | 2433 | 4.49 | 1.09
合计 |  | 335.87
6

## 施工临时工程预算表
施工临时工程预算表
表Ⅳ.1-6
序号 | 单价 表号 | 项目名称 | 计量 单位 | 工程量或 设计参数 | 工程单价或 单位投资扩 大指标(金额元) | 合计/万元
1 |  | 临时道路 | m | 300 | 50 | 1.5
2 |  | 临时房屋 | ㎡ | 100 | 200 | 2
3 |  | 其他临时工程 | ％ | 3358700 | 3 | 10.08
合计 |  | 13.58
7

## 工程部分独立费用预算表
工程部分独立费用预算表
表Ⅳ.1-7
序号 | 费用项目名称 | 计算式 | 合计/万元
1 | 建设管理费 |  | 40.67
1.1 | 建设管理经常费 | (0+(349.45-0)*4.5/100)*1 | 15.73
1.2 | 招标业务费 |  | 2.75
1.2.1 | 工程招标 | (1+(349.45-100)*0.7/100)*1 | 2.75
1.3 | 建设监理费 | (([建安工作量]-0)/(500-0)*(16.5-0))*1 | 11.53
1.4 | 第三方工程质量检测费 | [建安工作量]*0.3/100 | 1.05
1.5 | 咨询评审服务费 | [工程部分一到四投资之和]*0.8/100 | 2.8
1.6 | 工程验收费 | (0+(349.45-0)*1.5/100)*1 | 5.24
1.7 | 工程保险费 | [工程部分一到四投资之和]*0.45/100 | 1.57
2 | 科研勘察设计费 |  | 34.95
2.1 | 可研费 | [建安工作量]*2.0/100 | 6.99
2.2 | 勘察设计费 | [建安工作量]*8.0/100 | 27.96
合计 |  | 75.62
8

## 主要工程量汇总表
主要工程量汇总表
表Ⅳ.2-1
序号 | 项目 | PE管(m) | 表土回覆（m³） | 反滤料铺筑（m³） | 混凝土(m³) | 浆砌石(m³) | 模板(㎡) | 散播草籽及花籽（㎡） | 砂浆抹面(㎡) | 伸缩缝(㎡)
1 | 削方及支档工程 | 72 |  | 23 |  | 211 |  |  | 107 | 17
2 | 排水工程 |  |  |  | 14 | 335 | 17 |  | 1116 | 33.5
3 | 整平覆土工程 |  | 4970
4 | 绿化工程 | [6 empty] | 1.3
合计 |  | 72 | 4970 | 23 | 14 | 546 | 17 | 1.3 | 1223 | 50.5
10
主要工程量汇总表
表Ⅳ.2-1
序号 | 项目 | 石方开挖(m³) | 石渣挖运(m³) | 土方开挖(m³) | 土石方填筑(m³) | 植树（株）
1 | 削方及支档工程 | 118079 | 50497 | 205 | 105
2 | 排水工程 | 244 |  | 366 | 144
3 | 整平覆土工程 | 387 | 10205
4 | 绿化工程 |  |  |  |  | 2434
合计 |  | 118710 | 60702 | 571 | 249 | 2434
10

## 主要材料用量汇总表
主要材料用量汇总表
表Ⅳ.2-2
序号 | 项目 | 柴油kg | 粗砂m³ | 块石m³ | 汽油kg | 砂m³ | 水泥kg | 碎（卵）石m³ | 炸药kg
1 | 削方及支档工程 | 8483.5 | 82.68 | 227.88 |  | 6.1 | 20107.42 | 20.44 | 33200.17
2 | 排水工程 | 2.78 | 138.33 | 361.8 | 6.15 | 14.69 | 41992.43 | 29.07 | 202.52
3 | 整平覆土工程 | 19011.49
4 | 绿化工程 | 224.32 |  |  | 76.35
合计 |  | 27722.09 | 221.01 | 589.68 | 82.5 | 20.79 | 62099.85 | 49.51 | 33402.69
11

## 主要工程用工量分类汇总表
主要工程用工量分类汇总表
表Ⅳ.2-4
序号 | 项目名称 | 总工日/工日 | 技工/工日 | 普工/工日
1 | 削方及支档工程 | 17456.59 | 6260.52 | 11196.07
2 | 排水工程 | 889.79 | 330.35 | 559.44
3 | 整平覆土工程 | 820.61 | 398.94 | 421.67
4 | 绿化工程 | 534.32 | 43.07 | 491.25
合计 |  | 19701.31 | 7032.88 | 12668.43
12

## 主要材料预算价格汇总表
主要材料预算价格汇总表
表Ⅳ.2-6
序号 | 名称 | 规格 | 计量 单位 | 预算价格(金额元) | 其中(金额元)
[5 empty] | 含税价 | 除税 系数 | 材料 原价 | 包装费 | 运杂费 | 运到工地仓库价格 | 采购及 保管费 | 运输 保险费
1 | 炸药 |  | kg | 11.22 | 12.31 | 1.13 | 10.89 |  |  | 10.89 | 0.33
2 | 块石 |  | m³ | 131.27 | 130 | 1.02 | 127.45 |  |  | 127.45 | 3.82
3 | 粗砂 |  | m³ | 121.18 | 120 | 1.02 | 117.65 |  |  | 117.65 | 3.53
4 | 柴油 |  | kg | 8.33 | 9.14 | 1.13 | 8.09 |  |  | 8.09 | 0.24
5 | 汽油 |  | kg | 9.24 | 10.14 | 1.13 | 8.97 |  |  | 8.97 | 0.27
6 | 砂 |  | m³ | 131.27 | 130 | 1.02 | 127.45 |  |  | 127.45 | 3.82
7 | 碎（卵）石 |  | m³ | 131.27 | 130 | 1.02 | 127.45 |  |  | 127.45 | 3.82
8 | 水泥 |  | kg | 0.42 | 0.42 | 1.13
13

## 其他材料预算价格汇总表
其他材料预算价格汇总表
表Ⅳ.2-7
序号 | 名称 | 规格 | 计量 单位 | 预算价格(金额元) | 其中(金额元)
[5 empty] | 含税价 | 除税 系数 | 材料 原价 | 包装费 | 运杂费 | 运到工地仓库价格 | 采购及 保管费 | 运输 保险费
1 | 钢钎 |  | kg | 6.9 | 6.9 | 1.03 | 6.7 |  |  | 6.7 | 0.2
2 | 雷管 |  | 个 | 1 | 1 | 1.03 | 0.97 |  |  | 0.97 | 0.03
3 | 导火线 |  | m | 2 | 2 | 1.03 | 1.94 |  |  | 1.94 | 0.06
4 | 水 |  | m³ | 4 | 4 | 1.03 | 3.88 |  |  | 3.88 | 0.12
5 | 电 |  | kW·h | 0.7 | 0.7 | 1.03 | 0.68 |  |  | 0.68 | 0.02
6 | 油毛毡 |  | ㎡ | 6 | 6 | 1.03 | 5.83 |  |  | 5.83 | 0.17
7 | 沥青 |  | t | 4500 | 4500 | 1.03 | 4368.93 |  |  | 4368.93 | 131.07
8 | 木柴 |  | t | 800 | 800 | 1.03 | 776.7 |  |  | 776.7 | 23.3
9 | 营养土 |  | m³ | 30 | 30 | 1.03 | 29.13 |  |  | 29.13 | 0.87
10 | 刺槐 |  | 株 | 3 | 3 | 1.03 | 2.91 |  |  | 2.91 | 0.09
11 | 草籽 |  | kg | 85 | 85 | 1.03 | 82.52 |  |  | 82.52 | 2.48
12 | 风 |  | m³ | 0.1 | 0.1 | 1.03 | 0.1 |  |  | 0.1
13 | 电焊条 |  | kg | 9.5 | 9.5 | 1.03 | 9.22 |  |  | 9.22 | 0.28
14 | 组合钢模板 |  | kg | 6.7 | 6.7 | 1.03 | 6.5 |  |  | 6.5 | 0.2
15 | 型钢 |  | kg | 6.7 | 6.7 | 1.03 | 6.5 |  |  | 6.5 | 0.2
16 | 卡扣件 |  | kg | 6.7 | 6.7 | 1.03 | 6.5 |  |  | 6.5 | 0.2
17 | 铁件 |  | kg | 6.7 | 6.7 | 1.03 | 6.5 |  |  | 6.5 | 0.2
18 | 预埋铁件 |  | kg | 6.7 | 6.7 | 1.03 | 6.5 |  |  | 6.5 | 0.2
19 | 爬山虎 |  | 株 | 1.5 | 1.5 | 1.03 | 1.46 |  |  | 1.46 | 0.04
20 | 肥料 |  | kg | 3 | 3 | 1.03 | 2.91 |  |  | 2.91 | 0.09
21 | 侧柏 |  | 株 | 3 |  | 1.03
22 | 生态袋 |  | 个 | 2 |  | 1.03
23 | 合金钻头 |  | 个 |  |  | 1.03
24 | 空心钢 |  | kg | 7.5 |  | 1.03
25 | 导线火线 |  | m |  |  | 1.03
26 | 泄水管 |  | m | 12 |  | 1.03
27 | 聚乙烯低发泡沫板 |  | ㎡ |  |  | 1.03
28 | 常青藤 |  | 株 | 2 |  | 1.03
29 | 农药 |  | kg
14

## 砂浆混凝土材料单价汇总表
砂浆混凝土材料单价汇总表
表Ⅳ.2-8
序号 | 名称 | 特性 |  |  | 计量单位 | 单价(金额元)
|  | 等级 | 配合比 | 龄期
1 | M7.5砌筑砂浆 | M7.5 |  |  | m³ | 123.99
2 | C20纯混凝土水泥32.5级配2 | C20 | 1 : 2.53 : 4.72 |  | m³ | 156.94
3 | C15纯混凝土水泥32.5级配1 | C15 | 1 : 3.15 : 4.41 |  | m³ | 161.26
15

## 施工机械台班费汇总表
施工机械台班费汇总表
表Ⅳ.2-9
序号 | 名称 | 规 格 | 台班费/（元/台班） | 其中/（元/台班）
规定分类
|  |  |  | 小计 | 一类费用 | 二类费用
1 | 装载机 斗容/m3 2～2.3 |  | 752.46 | 752.46 | 298.86 | 453.6
2 | 单斗挖掘机 液压 斗容/m3 0.8 |  | 575.32 | 575.32 | 215.32 | 360
3 | 汽车起重机 汽油型 起重量/t 5 |  | 376.19 | 376.19 | 120.14 | 256.05
4 | 剪草机 |  | 197.69 | 197.69 | 1.59 | 196.1
5 | 混凝土搅拌机 出料/m3 0.75 |  | 264.33 | 264.33 | 62.32 | 202.01
6 | 三轮喷药车 |  | 139.47 | 139.47 | 8.72 | 130.75
7 | 砂浆搅拌机 400L |  | 100.49 | 100.49 | 17.44 | 83.05
8 | 载重汽车 汽油型 载重量/t 5 |  | 285.32 | 285.32 | 95.87 | 189.45
9 | 振捣器 插入式/kW 2.2 |  | 22.48 | 22.48 | 16.11 | 6.37
10 | 推土机 功率/kW 74 |  | 509.56 | 509.56 | 194.86 | 314.7
11 | 机动翻斗车 载重量/t 1 |  | 109.62 | 109.62 | 13.32 | 96.3
12 | 钢筋切断机 功率/kW 20 |  | 154.63 | 154.63 | 16.35 | 138.28
13 | 风钻 手持式 |  | 95.78 | 95.78 | 8.72 | 87.06
14 | 水罐车 |  | 482.92 | 482.92 | 269.62 | 213.3
15 | 铲运机 拖式 斗容/m3 6～8 |  | 74.88 | 74.88 | 74.88
16 | 修钎设备 |  | 783.48 | 783.48 | 423.48 | 360
17 | 胶轮车 |  | 4.03 | 4.03 | 4.03
18 | 风（砂）水枪 耗风量/(m3/min) 2～6 |  | 167.48 | 167.48 | 3.93 | 163.55
19 | 蛙式打夯机 2.8kW |  | 167.87 | 167.87 | 7.09 | 160.78
20 | 推土机 功率/kW 59 |  | 387.68 | 387.68 | 106.28 | 281.4
21 | 电焊机 交流/kVA 20～25 |  | 50.62 | 50.62 | 3.44 | 47.18
16

## 建筑工程单价汇总表
建筑工程单价汇总表
表Ⅳ.2-10
序号 | 工程项目名称 | 单位 | 单价 (金额元) | 其中(金额元)
|  |  |  | 人工费 | 材料费 | 机械 使用费 | 其他 直接费 | 间接费 | 利润 | 价差 | 税金
1 | 一般石方开挖风钻钻孔 岩石级别 Ⅶ～VIII | m³ | 18.05 | 7.9 | 2.35 | 1.31 | 0.98 | 1.57 | 0.99 | 1.46 | 1.49
2 | 石渣机械开挖 | m³ | 3.42 | 0.3 | 0.03 | 1.38 | 0.15 | 0.23 | 0.15 | 0.9 | 0.28
3 | 基础石方开挖 | m³ | 103.89 | 55 | 14.66 |  | 5.92 | 9.45 | 5.95 | 4.33 | 8.58
4 | 基础土方开挖 | m³ | 23.48 | 16.6 | 0.5 |  | 1.45 | 1.58 | 1.41 |  | 1.94
5 | M7.5浆砌块石挡土墙 | m³ | 449.31 | 93.38 | 187.4 | 2.2 | 24.05 | 38.38 | 24.18 | 42.63 | 37.1
6 | C15砌体砂浆抹面 | ㎡ | 15.86 | 5.08 | 3.66 | 0.09 | 0.75 | 1.2 | 0.75 | 3.02 | 1.31
7 | 土方回填 | m³ | 19.47 | 6.18 | 1.17 | 6.83 | 1.21 | 1.31 | 1.17 |  | 1.61
8 | 人工铺筑反滤料 沟槽 | m³ | 217.73 | 33.3 | 68.67 |  | 8.67 | 13.83 | 8.71 | 66.58 | 17.98
9 | 伸缩缝（聚乙烯低发泡沫板） | ㎡ | 3.11 | 2.23 |  |  | 0.19 | 0.25 | 0.19 |  | 0.26
10 | M7.5浆砌石明渠 | m³ | 416.41 | 70.38 | 187.4 | 2.09 | 22.09 | 35.24 | 22.2 | 42.63 | 34.38
11 | 伸缩缝 两毡三油 | ㎡ | 162.55 | 15.33 | 101.96 | 0.02 | 9.97 | 12.09 | 9.76 |  | 13.42
12 | C20混凝土浇筑 | m³ | 513.52 | 53.35 | 166.9 | 13.19 | 22.43 | 27.19 | 21.94 | 135.73 | 42.4
13 | 普通平面钢模板 | ㎡ | 58.56 | 16.48 | 18.76 | 5.39 | 3.45 | 4.19 | 3.38 | 2.08 | 4.83
14 | 装载机自运石渣 运距500m | m³ | 30.04 | 0.3 | 0.4 | 13.17 | 1.18 | 1.88 | 1.19 | 9.44 | 2.48
15 | 整平覆土 | m³ | 45.59 | 0.2 | 30.22 | 1.99 | 2.75 | 2.99 | 2.67 | 1.01 | 3.76
16 | 生态袋安砌 | m³ | 210.39 | 45.35 | 102.44 |  | 12.56 | 20.04 | 12.63 |  | 17.37
17 | 穴状整地 | 个 | 1.85 | 1.2 | 0.12 |  | 0.11 | 0.15 | 0.11 |  | 0.15
18 | 种植刺槐 | 株 | 7.63 | 2.95 | 0.12 |  | 0.26 | 0.35 | 0.26 |  | 0.63
19 | 种植侧柏 | 株 | 7.63 | 2.95 | 0.12 |  | 0.26 | 0.35 | 0.26 |  | 0.63
20 | 栽植爬山虎 | 株 | 2.8 | 0.6 | 0.21 |  | 0.07 | 0.09 | 0.07 |  | 0.23
17
建筑工程单价汇总表
表Ⅳ.2-10
序号 | 工程项目名称 | 单位 | 单价 (金额元) | 其中(金额元)
|  |  |  | 人工费 | 材料费 | 机械 使用费 | 其他 直接费 | 间接费 | 利润 | 价差 | 税金
21 | 栽植常青藤 | 株 | 3.36 | 0.6 | 0.21 |  | 0.07 | 0.09 | 0.07 |  | 0.28
22 | 撒播草籽 | h㎡ | 7544.84 | 95 |  |  | 8.08 | 10.82 | 7.97 |  | 622.97
23 | 绿化植物维护 草皮(100㎡) | ㎡ | 1.55 | 0.65 | 0.21 | 0.22 | 0.09 | 0.12 | 0.09 | 0.03 | 0.13
24 | 绿化植物维护 灌木(100株) | 株 | 4.49 | 1 | 0.76 | 1.05 | 0.24 | 0.32 | 0.24 | 0.5 | 0.37
18

## 建筑工程单价计算表
建筑工程单价计算表
表Ⅳ.3-4
单价名称： | 一般石方开挖风钻钻孔 岩石级别 Ⅶ～VIII |  |  | 单价编号： | 1
定额编号： | 020082 |  |  | 定额单位： | 100m³
施工方法： | 工作内容：钻孔、爆破、撬移、解小、翻渣、清面。
序号 | 费用名称 | 定额消耗量单位 | 定额消耗量 | 单价 (金额元) | 合计/元
一 | 直接费 | 元 |  |  | 1254.43
(一) | 基本直接费 | 元 |  |  | 1156.16
1 | 人工费 | 元 |  |  | 790
| 技工 | 工日 | 4.6 | 75 | 345
| 普工 | 工日 | 8.9 | 50 | 445
2 | 材料费 | 元 |  |  | 235.42
| 合金钻头 | 个 | 1.1
| 空心钢 | kg | 0.55 | 7.5 | 4.13
| 炸药 | kg | 28 | 6 | 168
| 雷管 | 个 | 27.38 | 1 | 27.38
| 导线火线 | m | 75
| 其他材料费 | % | 18 | 199.51 | 35.91
3 | 施工机械使用费 | 元 |  |  | 130.74
| 风钻 手持式 | 台班 | 0.75 | 95.78 | 71.84
| 修钎设备 | 台班 | 0.06 | 783.48 | 47.01
| 其他机械费 | % | 10 | 118.85 | 11.89
(二) | 其他直接费 | % | 1156.16 | 8.5 | 98.27
二 | 间接费 | % | 1254.43 | 12.5 | 156.8
三 | 利润 | % | 1411.23 | 7 | 98.79
四 | 价差 | 元 |  |  | 146.16
| 炸药 | kg | 28 | 5.22 | 146.16
五 | 装置性材料费 | 元
六 | 税金 | % | 1656.18 | 9 | 149.06
七 | 合计 | 元 |  |  | 1805.24
19
建筑工程单价计算表
表Ⅳ.3-4
单价名称： | 石渣机械开挖 |  |  | 单价编号： | 2
定额编号： | 020607 |  |  | 定额单位： | 100m³
施工方法： | 工作内容：转挖、堆放、不装车。
序号 | 费用名称 | 定额消耗量单位 | 定额消耗量 | 单价 (金额元) | 合计/元
一 | 直接费 | 元 |  |  | 186.01
(一) | 基本直接费 | 元 |  |  | 171.44
1 | 人工费 | 元 |  |  | 30
| 普工 | 工日 | 0.6 | 50 | 30
2 | 材料费 | 元 |  |  | 3.36
| 零星材料费 | % | 2 | 168.08 | 3.36
3 | 施工机械使用费 | 元 |  |  | 138.08
| 单斗挖掘机 液压 斗容/m3 0.8 | 台班 | 0.24 | 575.32 | 138.08
(二) | 其他直接费 | % | 171.44 | 8.5 | 14.57
二 | 间接费 | % | 186.01 | 12.5 | 23.25
三 | 利润 | % | 209.26 | 7 | 14.65
四 | 价差 | 元 |  |  | 89.54
| 柴油 | kg | 16.8 | 5.33 | 89.54
五 | 装置性材料费 | 元
六 | 税金 | % | 313.45 | 9 | 28.21
七 | 合计 | 元 |  |  | 341.66
20
建筑工程单价计算表
表Ⅳ.3-4
单价名称： | 基础石方开挖 |  |  | 单价编号： | 3
定额编号： | 020016 |  |  | 定额单位： | 100m³
施工方法： | 工作内容：人工打孔、爆破、撬移、解小、翻渣、清面、修整断面。
序号 | 费用名称 | 定额消耗量单位 | 定额消耗量 | 单价 (金额元) | 合计/元
一 | 直接费 | 元 |  |  | 7557.71
(一) | 基本直接费 | 元 |  |  | 6965.63
1 | 人工费 | 元 |  |  | 5500
| 技工 | 工日 | 41.2 | 75 | 3090
| 普工 | 工日 | 48.2 | 50 | 2410
2 | 材料费 | 元 |  |  | 1465.63
| 钢钎 | kg | 3.89 | 6.9 | 26.84
| 炸药 | kg | 83 | 6 | 498
| 雷管 | 个 | 210 | 1 | 210
| 导火线 | m | 330.5 | 2 | 661
| 其他材料费 | % | 5 | 1395.84 | 69.79
3 | 施工机械使用费 | 元
(二) | 其他直接费 | % | 6965.63 | 8.5 | 592.08
二 | 间接费 | % | 7557.71 | 12.5 | 944.71
三 | 利润 | % | 8502.42 | 7 | 595.17
四 | 价差 | 元 |  |  | 433.26
| 炸药 | kg | 83 | 5.22 | 433.26
五 | 装置性材料费 | 元
六 | 税金 | % | 9530.85 | 9 | 857.78
七 | 合计 | 元 |  |  | 10388.63
21
建筑工程单价计算表
表Ⅳ.3-4
单价名称： | 基础土方开挖 |  |  | 单价编号： | 4
定额编号： | 010029 |  |  | 定额单位： | 100m³
施工方法： | 工作内容：人工开挖、修底，将土倒运到槽边两侧0.5m以外。
序号 | 费用名称 | 定额消耗量单位 | 定额消耗量 | 单价 (金额元) | 合计/元
一 | 直接费 | 元 |  |  | 1855.13
(一) | 基本直接费 | 元 |  |  | 1709.8
1 | 人工费 | 元 |  |  | 1660
| 技工 | 工日 | 0.6 | 75 | 45
| 普工 | 工日 | 32.3 | 50 | 1615
2 | 材料费 | 元 |  |  | 49.8
| 零星材料费 | % | 3 | 1660 | 49.8
3 | 施工机械使用费 | 元
(二) | 其他直接费 | % | 1709.8 | 8.5 | 145.33
二 | 间接费 | % | 1855.13 | 8.5 | 157.69
三 | 利润 | % | 2012.82 | 7 | 140.9
四 | 价差 | 元
五 | 装置性材料费 | 元
六 | 税金 | % | 2153.72 | 9 | 193.83
七 | 合计 | 元 |  |  | 2347.55
22
建筑工程单价计算表
表Ⅳ.3-4
单价名称： | M7.5浆砌块石挡土墙 |  |  | 单价编号： | 5
定额编号： | 030039 |  |  | 定额单位： | 100m³
施工方法： | 工作内容：搭拆跳板、选石、修石、洗石、拌浆、砌筑、填缝、勾缝。
序号 | 费用名称 | 定额消耗量单位 | 定额消耗量 | 单价 (金额元) | 合计/元
一 | 直接费 | 元 |  |  | 30702.3
(一) | 基本直接费 | 元 |  |  | 28297.05
1 | 人工费 | 元 |  |  | 9337.5
| 技工 | 工日 | 65.7 | 75 | 4927.5
| 普工 | 工日 | 88.2 | 50 | 4410
2 | 材料费 | 元 |  |  | 18739.55
| 块石 | m³ | 108 | 131.27 | 14177.16
| M7.5砌筑砂浆 | m³ | 35.3 | 123.99 | 4376.85
| 其他材料费 | % | 1 | 18554.01 | 185.54
3 | 施工机械使用费 | 元 |  |  | 220
| 砂浆搅拌机 400L | 台班 | 1.08 | 100.49 | 108.53
| 胶轮车 | 台班 | 27.39 | 4.03 | 110.38
| 其他机械费 | % | 0.5 | 218.91 | 1.09
(二) | 其他直接费 | % | 28297.05 | 8.5 | 2405.25
二 | 间接费 | % | 30702.3 | 12.5 | 3837.79
三 | 利润 | % | 34540.09 | 7 | 2417.81
四 | 价差 | 元 |  |  | 4263.18
| 水泥 | kg | 9213.3 | 0.16 | 1474.13
| 粗砂 | m³ | 39.183 | 71.18 | 2789.05
五 | 装置性材料费 | 元
六 | 税金 | % | 41221.08 | 9 | 3709.9
七 | 合计 | 元 |  |  | 44930.98
23
建筑工程单价计算表
表Ⅳ.3-4
单价名称： | C15砌体砂浆抹面 |  |  | 单价编号： | 6
定额编号： | 030131 |  |  | 定额单位： | 100㎡
施工方法： | 工作内容：砂浆拌和、搭拆移置脚手架、清洗表面、抹灰压光。
序号 | 费用名称 | 定额消耗量单位 | 定额消耗量 | 单价 (金额元) | 合计/元
一 | 直接费 | 元 |  |  | 957.73
(一) | 基本直接费 | 元 |  |  | 882.7
1 | 人工费 | 元 |  |  | 507.5
| 技工 | 工日 | 3.3 | 75 | 247.5
| 普工 | 工日 | 5.2 | 50 | 260
2 | 材料费 | 元 |  |  | 365.74
| C15纯混凝土水泥32.5级配1 | m³ | 2.1 | 161.26 | 338.65
| 其他材料费 | % | 8 | 338.65 | 27.09
3 | 施工机械使用费 | 元 |  |  | 9.46
| 砂浆搅拌机 400L | 台班 | 0.06 | 100.49 | 6.03
| 胶轮车 | 台班 | 0.85 | 4.03 | 3.43
(二) | 其他直接费 | % | 882.7 | 8.5 | 75.03
二 | 间接费 | % | 957.73 | 12.5 | 119.72
三 | 利润 | % | 1077.45 | 7 | 75.42
四 | 价差 | 元 |  |  | 302.27
| 水泥 | kg | 623.7 | 0.16 | 99.79
| 砂 | m³ | 1.3167 | 81.27 | 107.01
| 碎（卵）石 | m³ | 1.5582 | 61.27 | 95.47
五 | 装置性材料费 | 元
六 | 税金 | % | 1455.14 | 9 | 130.96
七 | 合计 | 元 |  |  | 1586.1
24
建筑工程单价计算表
表Ⅳ.3-4
单价名称： | 土方回填 |  |  | 单价编号： | 7
定额编号： | 010530 |  |  | 定额单位： | 100m³实方
施工方法： | 工作内容：人工平土、刨毛、洒水，务实。
序号 | 费用名称 | 定额消耗量单位 | 定额消耗量 | 单价 (金额元) | 合计/元
一 | 直接费 | 元 |  |  | 1538.31
(一) | 基本直接费 | 元 |  |  | 1417.8
1 | 人工费 | 元 |  |  | 617.5
| 技工 | 工日 | 0.3 | 75 | 22.5
| 普工 | 工日 | 11.9 | 50 | 595
2 | 材料费 | 元 |  |  | 117.07
| 零星材料费 | % | 9 | 1300.73 | 117.07
3 | 施工机械使用费 | 元 |  |  | 683.23
| 蛙式打夯机 2.8kW | 台班 | 4.07 | 167.87 | 683.23
(二) | 其他直接费 | % | 1417.8 | 8.5 | 120.51
二 | 间接费 | % | 1538.31 | 8.5 | 130.76
三 | 利润 | % | 1669.07 | 7 | 116.83
四 | 价差 | 元
五 | 装置性材料费 | 元
六 | 税金 | % | 1785.9 | 9 | 160.73
七 | 合计 | 元 |  |  | 1946.63
25
建筑工程单价计算表
表Ⅳ.3-4
单价名称： | 人工铺筑反滤料 沟槽 |  |  | 单价编号： | 8
定额编号： | 030012 |  |  | 定额单位： | 100m³
施工方法： | 工作内容：分层铺筑、拍实、整平。
序号 | 费用名称 | 定额消耗量单位 | 定额消耗量 | 单价 (金额元) | 合计/元
一 | 直接费 | 元 |  |  | 11063.35
(一) | 基本直接费 | 元 |  |  | 10196.64
1 | 人工费 | 元 |  |  | 3330
| 技工 | 工日 | 1.6 | 75 | 120
| 普工 | 工日 | 64.2 | 50 | 3210
2 | 材料费 | 元 |  |  | 6866.64
| 砂 | m³ | 20.4 | 50 | 1020
| 碎（卵）石 | m³ | 81.6 | 70 | 5712
| 其他材料费 | % | 2 | 6732 | 134.64
3 | 施工机械使用费 | 元
(二) | 其他直接费 | % | 10196.64 | 8.5 | 866.71
二 | 间接费 | % | 11063.35 | 12.5 | 1382.92
三 | 利润 | % | 12446.27 | 7 | 871.24
四 | 价差 | 元 |  |  | 6657.54
| 砂 | m³ | 20.4 | 81.27 | 1657.91
| 碎（卵）石 | m³ | 81.6 | 61.27 | 4999.63
五 | 装置性材料费 | 元
六 | 税金 | % | 19975.05 | 9 | 1797.75
七 | 合计 | 元 |  |  | 21772.8
26
建筑工程单价计算表
表Ⅳ.3-4
单价名称： | 伸缩缝（聚乙烯低发泡沫板） |  |  | 单价编号： | 9
定额编号： | 120063 |  |  | 定额单位： | 100㎡
施工方法： | 工作内容：工作面清理，熔化，涂刷，铺筑，填充。
序号 | 费用名称 | 定额消耗量单位 | 定额消耗量 | 单价 (金额元) | 合计/元
一 | 直接费 | 元 |  |  | 241.41
(一) | 基本直接费 | 元 |  |  | 222.5
1 | 人工费 | 元 |  |  | 222.5
| 技工 | 工日 | 1.9 | 75 | 142.5
| 普工 | 工日 | 1.6 | 50 | 80
2 | 材料费 | 元
| 聚乙烯低发泡沫板 | ㎡ | 105.06
| 其他材料费 | % | 1
3 | 施工机械使用费 | 元
(二) | 其他直接费 | % | 222.5 | 8.5 | 18.91
二 | 间接费 | % | 241.41 | 10.5 | 25.35
三 | 利润 | % | 266.76 | 7 | 18.67
四 | 价差 | 元
五 | 装置性材料费 | 元
六 | 税金 | % | 285.43 | 9 | 25.69
七 | 合计 | 元 |  |  | 311.12
27
建筑工程单价计算表
表Ⅳ.3-4
单价名称： | M7.5浆砌石明渠 |  |  | 单价编号： | 10
定额编号： | 030109 |  |  | 定额单位： | 100m³
施工方法： | 工作内容：选石、修石、洗石、拌浆、砌筑、勾缝。
序号 | 费用名称 | 定额消耗量单位 | 定额消耗量 | 单价 (金额元) | 合计/元
一 | 直接费 | 元 |  |  | 28195.14
(一) | 基本直接费 | 元 |  |  | 25986.3
1 | 人工费 | 元 |  |  | 7037.5
| 技工 | 工日 | 46.9 | 75 | 3517.5
| 普工 | 工日 | 70.4 | 50 | 3520
2 | 材料费 | 元 |  |  | 18739.55
| 块石 | m³ | 108 | 131.27 | 14177.16
| M7.5砌筑砂浆 | m³ | 35.3 | 123.99 | 4376.85
| 其他材料费 | % | 1 | 18554.01 | 185.54
3 | 施工机械使用费 | 元 |  |  | 209.25
| 砂浆搅拌机 400L | 台班 | 1.04 | 100.49 | 104.51
| 胶轮车 | 台班 | 25.99 | 4.03 | 104.74
(二) | 其他直接费 | % | 25986.3 | 8.5 | 2208.84
二 | 间接费 | % | 28195.14 | 12.5 | 3524.39
三 | 利润 | % | 31719.53 | 7 | 2220.37
四 | 价差 | 元 |  |  | 4263.18
| 水泥 | kg | 9213.3 | 0.16 | 1474.13
| 粗砂 | m³ | 39.183 | 71.18 | 2789.05
五 | 装置性材料费 | 元
六 | 税金 | % | 38203.08 | 9 | 3438.28
七 | 合计 | 元 |  |  | 41641.36
28
建筑工程单价计算表
表Ⅳ.3-4
单价名称： | 伸缩缝 两毡三油 |  |  | 单价编号： | 11
定额编号： | 040256 |  |  | 定额单位： | 100㎡
施工方法： | 工作内容：清洗缝面、熔化、涂刷沥青、铺油毡。
序号 | 费用名称 | 定额消耗量单位 | 定额消耗量 | 单价 (金额元) | 合计/元
一 | 直接费 | 元 |  |  | 12727.86
(一) | 基本直接费 | 元 |  |  | 11730.75
1 | 人工费 | 元 |  |  | 1532.5
| 技工 | 工日 | 15.9 | 75 | 1192.5
| 普工 | 工日 | 6.8 | 50 | 340
2 | 材料费 | 元 |  |  | 10195.95
| 油毛毡 | ㎡ | 226 | 6 | 1356
| 沥青 | t | 1.83 | 4500 | 8235
| 木柴 | t | 0.63 | 800 | 504
| 其他材料费 | % | 1 | 10095 | 100.95
3 | 施工机械使用费 | 元 |  |  | 2.3
| 胶轮车 | 台班 | 0.57 | 4.03 | 2.3
(二) | 其他直接费 | % | 11730.75 | 8.5 | 997.11
二 | 间接费 | % | 12727.86 | 9.5 | 1209.15
三 | 利润 | % | 13937.01 | 7 | 975.59
四 | 价差 | 元
五 | 装置性材料费 | 元
六 | 税金 | % | 14912.6 | 9 | 1342.13
七 | 合计 | 元 |  |  | 16254.73
29
建筑工程单价计算表
表Ⅳ.3-4
单价名称： | C20混凝土浇筑 |  |  | 单价编号： | 12
定额编号： | 040152*0.5+040153*0.5 |  |  | 定额单位： | 100m³
施工方法： | 工作内容：仓面冲（凿）毛、冲洗，清仓（验收），浇筑，养护。
序号 | 费用名称 | 定额消耗量单位 | 定额消耗量 | 单价 (金额元) | 合计/元
一 | 直接费 | 元 |  |  | 28625.28
(一) | 基本直接费 | 元 |  |  | 26382.75
1 | 人工费 | 元 |  |  | 5335
| 技工 | 工日 | 41.3 | 75 | 3097.5
| 普工 | 工日 | 44.75 | 50 | 2237.5
2 | 材料费 | 元 |  |  | 16690.07
| C20纯混凝土水泥32.5级配2 | m³ | 103 | 156.94 | 16164.82
| 水 | m³ | 90 | 4 | 360
| 其他材料费 | % | 1 | 16524.82 | 165.25
3 | 施工机械使用费 | 元 |  |  | 1318.77
| 振捣器 插入式/kW 2.2 | 台班 | 7.33 | 22.48 | 164.78
| 风（砂）水枪 耗风量/(m3/min) 2～6 | 台班 | 6.11 | 167.48 | 1023.3
| 其他机械费 | % | 11 | 1188.08 | 130.69
| 搅拌机拌制常态混凝土 | 100m³ | 1.03 | 2067.7 | 2129.73
| 机动翻斗车运混凝土 | 100m³ | 1.03 | 882.7 | 909.18
(二) | 其他直接费 | % | 26382.75 | 8.5 | 2242.53
二 | 间接费 | % | 28625.28 | 9.5 | 2719.4
三 | 利润 | % | 31344.68 | 7 | 2194.13
四 | 价差 | 元 |  |  | 13572.95
| 柴油 | kg | 19.8914 | 5.33 | 106.02
| 水泥 | kg | 29767 | 0.16 | 4762.72
| 粗砂 | m³ | 50.47 | 71.18 | 3592.45
| 碎（卵）石 | m³ | 83.43 | 61.27 | 5111.76
五 | 装置性材料费 | 元
六 | 税金 | % | 47111.76 | 9 | 4240.06
七 | 合计 | 元 |  |  | 51351.82
30
建筑工程单价计算表
表Ⅳ.3-4
单价名称： | 普通平面钢模板 |  |  | 单价编号： | 13
定额编号： | 040492 |  |  | 定额单位： | 100㎡
施工方法： | 工作内容：标准钢模板组装、安装、拆除，除灰、刷脱膜剂，维修，倒仓，拉筋割断。
序号 | 费用名称 | 定额消耗量单位 | 定额消耗量 | 单价 (金额元) | 合计/元
一 | 直接费 | 元 |  |  | 4407.88
(一) | 基本直接费 | 元 |  |  | 4062.56
1 | 人工费 | 元 |  |  | 1647.5
| 技工 | 工日 | 18.7 | 75 | 1402.5
| 普工 | 工日 | 4.9 | 50 | 245
2 | 材料费 | 元 |  |  | 1876.39
| 组合钢模板 | kg | 79.57 | 6.7 | 533.12
| 型钢 | kg | 42.97 | 6.7 | 287.9
| 卡扣件 | kg | 25.33 | 6.7 | 169.71
| 铁件 | kg | 1.5 | 6.7 | 10.05
| 预埋铁件 | kg | 121.68 | 6.7 | 815.26
| 电焊条 | kg | 2.48 | 9.5 | 23.56
| 其他材料费 | % | 2 | 1839.6 | 36.79
3 | 施工机械使用费 | 元 |  |  | 538.67
| 钢筋切断机 功率/kW 20 | 台班 | 0.01 | 154.63 | 1.55
| 载重汽车 汽油型 载重量/t 5 | 台班 | 0.05 | 285.32 | 14.27
| 汽车起重机 汽油型 起重量/t 5 | 台班 | 1.14 | 376.19 | 428.86
| 电焊机 交流/kVA 20～25 | 台班 | 1.35 | 50.62 | 68.34
| 其他机械费 | % | 5 | 513.02 | 25.65
(二) | 其他直接费 | % | 4062.56 | 8.5 | 345.32
二 | 间接费 | % | 4407.88 | 9.5 | 418.75
三 | 利润 | % | 4826.63 | 7 | 337.86
四 | 价差 | 元 |  |  | 207.66
| 汽油 | kg | 36.177 | 5.74 | 207.66
五 | 装置性材料费 | 元
六 | 税金 | % | 5372.15 | 9 | 483.49
七 | 合计 | 元 |  |  | 5855.64
31
建筑工程单价计算表
表Ⅳ.3-4
单价名称： | 装载机自运石渣 运距500m |  |  | 单价编号： | 14
定额编号： | 020728*1+020729*9 |  |  | 定额单位： | 100m³
施工方法： | 工作内容：挖运、卸除、空回。
序号 | 费用名称 | 定额消耗量单位 | 定额消耗量 | 单价 (金额元) | 合计/元
一 | 直接费 | 元 |  |  | 1505.12
(一) | 基本直接费 | 元 |  |  | 1387.21
1 | 人工费 | 元 |  |  | 30
| 普工 | 工日 | 0.6 | 50 | 30
2 | 材料费 | 元 |  |  | 40.4
| 零星材料费 | % | 3 | 1346.81 | 40.4
3 | 施工机械使用费 | 元 |  |  | 1316.81
| 装载机 斗容/m3 2～2.3 | 台班 | 1.75 | 752.46 | 1316.81
(二) | 其他直接费 | % | 1387.21 | 8.5 | 117.91
二 | 间接费 | % | 1505.12 | 12.5 | 188.14
三 | 利润 | % | 1693.26 | 7 | 118.53
四 | 价差 | 元 |  |  | 943.94
| 柴油 | kg | 177.1 | 5.33 | 943.94
五 | 装置性材料费 | 元
六 | 税金 | % | 2755.73 | 9 | 248.02
七 | 合计 | 元 |  |  | 3003.75
32
建筑工程单价计算表
表Ⅳ.3-4
单价名称： | 整平覆土 |  |  | 单价编号： | 15
定额编号： | 010494 |  |  | 定额单位： | 100m³
施工方法： | 工作内容：铲装，运输，卸土，推平，空回，土场道路平整、洒水。
序号 | 费用名称 | 定额消耗量单位 | 定额消耗量 | 单价 (金额元) | 合计/元
一 | 直接费 | 元 |  |  | 3515.96
(一) | 基本直接费 | 元 |  |  | 3240.52
1 | 人工费 | 元 |  |  | 20
| 普工 | 工日 | 0.4 | 50 | 20
2 | 材料费 | 元 |  |  | 3021.87
| 营养土 | m³ | 100 | 30 | 3000
| 零星材料费 | % | 10 | 218.65 | 21.87
3 | 施工机械使用费 | 元 |  |  | 198.65
| 铲运机 拖式 斗容/m3 6～8 | 台班 | 0.32 | 74.88 | 23.96
| 推土机 功率/kW 74 | 台班 | 0.32 | 509.56 | 163.06
| 推土机 功率/kW 59 | 台班 | 0.03 | 387.68 | 11.63
(二) | 其他直接费 | % | 3240.52 | 8.5 | 275.44
二 | 间接费 | % | 3515.96 | 8.5 | 298.86
三 | 利润 | % | 3814.82 | 7 | 267.04
四 | 价差 | 元 |  |  | 100.64
| 柴油 | kg | 18.882 | 5.33 | 100.64
五 | 装置性材料费 | 元
六 | 税金 | % | 4182.5 | 9 | 376.43
七 | 合计 | 元 |  |  | 4558.93
33
建筑工程单价计算表
表Ⅳ.3-4
单价名称： | 生态袋安砌 |  |  | 单价编号： | 16
定额编号： | 130002 |  |  | 定额单位： | 100m³堰体方
施工方法： | 工作内容：装土（石）、封包、堆筑。
序号 | 费用名称 | 定额消耗量单位 | 定额消耗量 | 单价 (金额元) | 合计/元
一 | 直接费 | 元 |  |  | 16034.71
(一) | 基本直接费 | 元 |  |  | 14778.53
1 | 人工费 | 元 |  |  | 4535
| 技工 | 工日 | 1.8 | 75 | 135
| 普工 | 工日 | 88 | 50 | 4400
2 | 材料费 | 元 |  |  | 10243.53
| 营养土 | m³ | 118 | 30 | 3540
| 生态袋 | 个 | 3300 | 2 | 6600
| 其他材料费 | % | 1 | 10352.5 | 103.53
| 草籽 | kg | 2.5 | 85 | 212.5
3 | 施工机械使用费 | 元
(二) | 其他直接费 | % | 14778.53 | 8.5 | 1256.18
二 | 间接费 | % | 16034.71 | 12.5 | 2004.34
三 | 利润 | % | 18039.05 | 7 | 1262.73
四 | 价差 | 元
五 | 装置性材料费 | 元
六 | 税金 | % | 19301.78 | 9 | 1737.16
七 | 合计 | 元 |  |  | 21038.94
34
建筑工程单价计算表
表Ⅳ.3-4
单价名称： | 穴状整地 |  |  | 单价编号： | 17
定额编号： | 110022 |  |  | 定额单位： | 100个
施工方法： | 工作内容：人工挖土、碎土、表土回填、培埂。
序号 | 费用名称 | 定额消耗量单位 | 定额消耗量 | 单价 (金额元) | 合计/元
一 | 直接费 | 元 |  |  | 143.22
(一) | 基本直接费 | 元 |  |  | 132
1 | 人工费 | 元 |  |  | 120
| 技工 | 工日 | 0.2 | 75 | 15
| 普工 | 工日 | 2.1 | 50 | 105
2 | 材料费 | 元 |  |  | 12
| 零星材料费 | % | 10 | 120 | 12
3 | 施工机械使用费 | 元
(二) | 其他直接费 | % | 132 | 8.5 | 11.22
二 | 间接费 | % | 143.22 | 10.5 | 15.04
三 | 利润 | % | 158.26 | 7 | 11.08
四 | 价差 | 元
五 | 装置性材料费 | 元
六 | 税金 | % | 169.34 | 9 | 15.24
七 | 合计 | 元 |  |  | 184.58
35
建筑工程单价计算表
表Ⅳ.3-4
单价名称： | 种植刺槐 |  |  | 单价编号： | 18
定额编号： | 110072 |  |  | 定额单位： | 100株
施工方法： | 工作内容：挖栽植穴，投苗、扶正、回填、浇水、覆土保墒，整形，清理。
序号 | 费用名称 | 定额消耗量单位 | 定额消耗量 | 单价 (金额元) | 合计/元
一 | 直接费 | 元 |  |  | 333.36
(一) | 基本直接费 | 元 |  |  | 307.24
1 | 人工费 | 元 |  |  | 295
| 普工 | 工日 | 5.9 | 50 | 295
2 | 材料费 | 元 |  |  | 12.24
| 水 | m³ | 3 | 4 | 12
| 其他材料费 | % | 2 | 12 | 0.24
3 | 施工机械使用费 | 元
(二) | 其他直接费 | % | 307.24 | 8.5 | 26.12
二 | 间接费 | % | 333.36 | 10.5 | 35
三 | 利润 | % | 368.36 | 7 | 25.79
四 | 价差 | 元
五 | 装置性材料费 | 元 |  |  | 306
| 刺槐 | 株 | 102 | 3 | 306
六 | 税金 | % | 700.15 | 9 | 63.01
七 | 合计 | 元 |  |  | 763.16
36
建筑工程单价计算表
表Ⅳ.3-4
单价名称： | 种植侧柏 |  |  | 单价编号： | 19
定额编号： | 110072 |  |  | 定额单位： | 100株
施工方法： | 工作内容：挖栽植穴，投苗、扶正、回填、浇水、覆土保墒，整形，清理。
序号 | 费用名称 | 定额消耗量单位 | 定额消耗量 | 单价 (金额元) | 合计/元
一 | 直接费 | 元 |  |  | 333.36
(一) | 基本直接费 | 元 |  |  | 307.24
1 | 人工费 | 元 |  |  | 295
| 普工 | 工日 | 5.9 | 50 | 295
2 | 材料费 | 元 |  |  | 12.24
| 水 | m³ | 3 | 4 | 12
| 其他材料费 | % | 2 | 12 | 0.24
3 | 施工机械使用费 | 元
(二) | 其他直接费 | % | 307.24 | 8.5 | 26.12
二 | 间接费 | % | 333.36 | 10.5 | 35
三 | 利润 | % | 368.36 | 7 | 25.79
四 | 价差 | 元
五 | 装置性材料费 | 元 |  |  | 306
| 侧柏 | 株 | 102 | 3 | 306
六 | 税金 | % | 700.15 | 9 | 63.01
七 | 合计 | 元 |  |  | 763.16
37
建筑工程单价计算表
表Ⅳ.3-4
单价名称： | 栽植爬山虎 |  |  | 单价编号： | 20
定额编号： | 110132 |  |  | 定额单位： | 100株
施工方法： | 工作内容：挖坑，栽植、回土、捣实、浇水、覆土，整理，施肥。
序号 | 费用名称 | 定额消耗量单位 | 定额消耗量 | 单价 (金额元) | 合计/元
一 | 直接费 | 元 |  |  | 88.21
(一) | 基本直接费 | 元 |  |  | 81.3
1 | 人工费 | 元 |  |  | 60
| 普工 | 工日 | 1.2 | 50 | 60
2 | 材料费 | 元 |  |  | 21.3
| 肥料 | kg | 5.5 | 3 | 16.5
| 水 | m³ | 1.2 | 4 | 4.8
3 | 施工机械使用费 | 元
(二) | 其他直接费 | % | 81.3 | 8.5 | 6.91
二 | 间接费 | % | 88.21 | 10.5 | 9.26
三 | 利润 | % | 97.47 | 7 | 6.82
四 | 价差 | 元
五 | 装置性材料费 | 元 |  |  | 153
| 爬山虎 | 株 | 102 | 1.5 | 153
六 | 税金 | % | 257.29 | 9 | 23.16
七 | 合计 | 元 |  |  | 280.45
38
建筑工程单价计算表
表Ⅳ.3-4
单价名称： | 栽植常青藤 |  |  | 单价编号： | 21
定额编号： | 110132 |  |  | 定额单位： | 100株
施工方法： | 工作内容：挖坑，栽植、回土、捣实、浇水、覆土，整理，施肥。
序号 | 费用名称 | 定额消耗量单位 | 定额消耗量 | 单价 (金额元) | 合计/元
一 | 直接费 | 元 |  |  | 88.21
(一) | 基本直接费 | 元 |  |  | 81.3
1 | 人工费 | 元 |  |  | 60
| 普工 | 工日 | 1.2 | 50 | 60
2 | 材料费 | 元 |  |  | 21.3
| 肥料 | kg | 5.5 | 3 | 16.5
| 水 | m³ | 1.2 | 4 | 4.8
3 | 施工机械使用费 | 元
(二) | 其他直接费 | % | 81.3 | 8.5 | 6.91
二 | 间接费 | % | 88.21 | 10.5 | 9.26
三 | 利润 | % | 97.47 | 7 | 6.82
四 | 价差 | 元
五 | 装置性材料费 | 元 |  |  | 204
| 常青藤 | 株 | 102 | 2 | 204
六 | 税金 | % | 308.29 | 9 | 27.75
七 | 合计 | 元 |  |  | 336.04
39
建筑工程单价计算表
表Ⅳ.3-4
单价名称： | 撒播草籽 |  |  | 单价编号： | 22
定额编号： | 110093 |  |  | 定额单位： | h㎡
施工方法： | 工作内容：条播：种子处理，开沟、播草籽、镇压。穴播：种子处理，人工挖穴、播草籽、镇压。撒播：种子处理，人工撒播草籽，用耙、耱、石磙子碾等方法覆土。
序号 | 费用名称 | 定额消耗量单位 | 定额消耗量 | 单价 (金额元) | 合计/元
一 | 直接费 | 元 |  |  | 103.08
(一) | 基本直接费 | 元 |  |  | 95
1 | 人工费 | 元 |  |  | 95
| 普工 | 工日 | 1.9 | 50 | 95
2 | 材料费 | 元
| 其他材料费 | % | 3
3 | 施工机械使用费 | 元
(二) | 其他直接费 | % | 95 | 8.5 | 8.08
二 | 间接费 | % | 103.08 | 10.5 | 10.82
三 | 利润 | % | 113.9 | 7 | 7.97
四 | 价差 | 元
五 | 装置性材料费 | 元 |  |  | 6800
| 草籽 | kg | 80 | 85 | 6800
六 | 税金 | % | 6921.87 | 9 | 622.97
七 | 合计 | 元 |  |  | 7544.84
40
建筑工程单价计算表
表Ⅳ.3-4
单价名称： | 绿化植物维护 草皮(100㎡) |  |  | 单价编号： | 23
定额编号： | 120113 |  |  | 定额单位： | 100㎡
施工方法： | 工作内容：草皮及灌木：修剪、浇水、施肥、喷药。乔木：修剪、刷白、浇水、施肥、喷药。
序号 | 费用名称 | 定额消耗量单位 | 定额消耗量 | 单价 (金额元) | 合计/元
一 | 直接费 | 元 |  |  | 117.86
(一) | 基本直接费 | 元 |  |  | 108.63
1 | 人工费 | 元 |  |  | 65
| 普工 | 工日 | 1.3 | 50 | 65
2 | 材料费 | 元 |  |  | 21.2
| 水 | m³ | 5 | 4 | 20
| 农药 | kg | 3
| 其他材料费 | % | 6 | 20 | 1.2
3 | 施工机械使用费 | 元 |  |  | 22.43
| 三轮喷药车 | 台班 | 0.01 | 139.47 | 1.39
| 剪草机 | 台班 | 0.1 | 197.69 | 19.77
| 其他机械费 | % | 6 | 21.16 | 1.27
(二) | 其他直接费 | % | 108.63 | 8.5 | 9.23
二 | 间接费 | % | 117.86 | 10.5 | 12.38
三 | 利润 | % | 130.24 | 7 | 9.12
四 | 价差 | 元 |  |  | 3.19
| 汽油 | kg | 0.555 | 5.74 | 3.19
五 | 装置性材料费 | 元
六 | 税金 | % | 142.55 | 9 | 12.83
七 | 合计 | 元 |  |  | 155.38
41
建筑工程单价计算表
表Ⅳ.3-4
单价名称： | 绿化植物维护 灌木(100株) |  |  | 单价编号： | 24
定额编号： | 120115 |  |  | 定额单位： | 100株
施工方法： | 工作内容：草皮及灌木：修剪、浇水、施肥、喷药。乔木：修剪、刷白、浇水、施肥、喷药。
序号 | 费用名称 | 定额消耗量单位 | 定额消耗量 | 单价 (金额元) | 合计/元
一 | 直接费 | 元 |  |  | 305.59
(一) | 基本直接费 | 元 |  |  | 281.65
1 | 人工费 | 元 |  |  | 100
| 普工 | 工日 | 2 | 50 | 100
2 | 材料费 | 元 |  |  | 76.32
| 水 | m³ | 18 | 4 | 72
| 农药 | kg | 5.5
| 其他材料费 | % | 6 | 72 | 4.32
3 | 施工机械使用费 | 元 |  |  | 105.33
| 水罐车 | 台班 | 0.2 | 482.92 | 96.58
| 三轮喷药车 | 台班 | 0.02 | 139.47 | 2.79
| 其他机械费 | % | 6 | 99.37 | 5.96
(二) | 其他直接费 | % | 281.65 | 8.5 | 23.94
二 | 间接费 | % | 305.59 | 10.5 | 32.09
三 | 利润 | % | 337.68 | 7 | 23.64
四 | 价差 | 元 |  |  | 50.23
| 汽油 | kg | 0.19 | 5.74 | 1.09
| 柴油 | kg | 9.22 | 5.33 | 49.14
五 | 装置性材料费 | 元
六 | 税金 | % | 411.55 | 9 | 37.04
七 | 合计 | 元 |  |  | 448.59
42